## PickAndPlace_PCB1_PCB_2024-09-2
Designator | Device | Footprint | Mid X | Mid Y | Ref X | Ref Y | Pad X | Pad Y | Pins | Layer | Rotation | SMD | Comment
USB1 | GT-USB-7010ASV | USB-C-SMD_G-SWITCH_GT-USB-7010ASV | 16.383mm | 86.106mm | 16.383mm | 86.106mm | 20.703mm | 84.326mm | 16 | T | 180 | No | GT-USB-7010ASV
C2 | CL10A106KP8NNNC | C0603 | 17.526mm | 80.899mm | 17.526mm | 80.899mm | 17.526mm | 80.199mm | 2 | T | 90 | Yes | 10uF
R1 | 0603WAF5101T5E | R0603 | 15.24mm | 80.899mm | 15.24mm | 80.899mm | 15.24mm | 80.146mm | 2 | T | 90 | Yes | 5.1kΩ
R2 | 0603WAF5101T5E | R0603 | 19.304mm | 80.899mm | 19.304mm | 80.899mm | 19.304mm | 80.146mm | 2 | T | 90 | Yes | 5.1kΩ
R3 | 0603WAF5101T5E | R0603 | 13.462mm | 80.899mm | 13.462mm | 80.899mm | 13.462mm | 80.146mm | 2 | T | 90 | Yes | 5.1kΩ
BOOT | BOOT | SW-SMD_L4.0-W2.9-LS5.0 | 16.383mm | 67.564mm | 16.383mm | 67.564mm | 14.348mm | 67.564mm | 2 | T | 0 | Yes | YTS1T0092CBG00
U1 | CH32X033F8P6 | TSSOP-20_L6.5-W4.4-P0.65-LS6.4-BL | 16.383mm | 73.406mm | 16.383mm | 73.406mm | 13.512mm | 76.331mm | 20 | T | 270 | Yes | CH32X033F8P6
H1 | 2.54X10 MALE HEADER | footprint_8cc6 | 8.763mm | 77.089mm | 8.763mm | 73.279mm | 8.763mm | 88.519mm | 10 | T | 270 | No | 2.54X10 MALE HEADER
H2 | 2.54X10 MALE HEADER | footprint_8cc6 | 23.997mm | 77.09mm | 23.997mm | 73.28mm | 23.997mm | 88.52mm | 10 | T | 270 | No | 2.54X10 MALE HEADER